## Hoja 1
JOB | Llegada | CPU | ES (rec, ins, dur) | Prioridad | 0 | 1 | 2 | 3 | 4 | 5 | 6 | 7 | 8 | 9 | 10 | 11 | 12 | 13 | 14 | 15 | 16 | 17 | 18 | 19 | 20 | 21 | 22 | 23 | 24 | 25 | 26 | 27 | 28 | 29 | TR | TE
1 | 0 | 11 | (r1,4,2) | 2 | 0: >1; 1: 2; 2: 3; 8: 4; 9: R1; 10: R1; 17: 5; 18: 6; 19: 7; 22: 8; 23: 9; 24: 10; 25: 11< | 26 | 15
2 | 1 | 7 | (r2,2,1) | 2 | 1: >; 3: 1; 4: 2; 5: R2; 9: 3; 10: 4; 11: 5; 20: 6; 21: 7< | 21 | 14
3 | 0 | 4 |  | 3 | 0: >; 26: 1; 27: 2; 28: 3; 29: 4< | 30 | 26
4 | 3 | 8 | (r3,3,2) | 1 | 3: >; 5: 1; 6: 2; 7: 3; 8: R3; 9: R3; 12: 4; 13: 5; 14: 6; 15: 7; 16: 8< | 16 | 8
|  |  | Q = 3 | Queue 1 | 0: 4; 1: 4; 2: 4 | 23.25 | 15.75
|  |  | Q = 3 | Queue 2 | 0: 1; 1: 2; 2: 1; 3: 2; 4: 1; 5: 2; 6: 1; 7: 1
|  |  | Q = 3 | Queue 3 | 0: 3; 1: 3
R1 | bar: 0
|  |  |  | R2 | 0: 2
|  |  |  | R3 | 0: 4
B) Si puede sufrir de inanicion
C) No, no se lograria mayor equidad para los procesos del lote.
2)
Marco/pagina | 1 | 2 | 3 | 2 | 0: 4; 1: 1; 2: 2; 3: 7; 4: 5; 5: 2; 6: 1; 7: 2; 8: 8; 9: 9; 10: 3; 11: 4; 12: 5
1 | 1 | 1 | 1 | 1 | 0: 4; 1: 4; 2: 4; 3: 7; 4: 7; 5: 7; 6: 1; 7: 1; 8: 1; 9: 9; 10: 9; 11: 9; 12: 5
2 |  | 2 | 2 | 2 | 0: 2; 1: 2; 2: 2; 3: 2; 4: 2; 5: 2; 6: 2; 7: 2; 8: 2; 9: 2; 10: 3; 11: 3; 12: 3
3 |  |  | 3 | 3 | 0: 3; 1: 1; 2: 1; 3: 1; 4: 5; 5: 5; 6: 5; 7: 5; 8: 8; 9: 8; 10: 8; 11: 4; 12: 4
PF | X | X | X | bar: 0 to 1; 3 to 4; 6; 8 to 12
Cola | 1 | 2 | 3 | 4 | 0: 2; 1: 1; 2: 7; 3: 2; 4: 5; 5: 1; 6: 2; 7: 8; 8: 9; 9: 3; 10: 4; 11: 5
Bit R | 0 | 1 | 0 | 0 | 0: 1; 1: 0; 2: 0; 3: 1; 4: 0; 5: 0; 6: 0
13 FALLOS
como hago cuando un numero esta marcado con * o con el bit R y vuelve a ser referenciado??
No provoca page fault, sigue teniendo el * y se continua con la ejecucion normal
4)
a- Pagina: 1052 DIV 1024 = 1. Esta pagina tiene el bit V en 1, por lo tanto no provocaria PF.
b- Pagina: 2221 DIV 1024 = 2. Esta pagina tiene el bit V en 0, por lo tanto si provocaria PF.
c- Pagina: 3724 DIV 1024 = 3. Esta pagina tiene el bit V en 1, por lo tanto no provocaria PF.
d-Pagina: 5499 DIV 1024 = 5. Esta pagina tiene el bit V en 1, por lo tanto no provocaria PF.
5)
a- Para calcular la capacidad del disco realizamos: (4*2) * 2500 * 63 * 4096
8 * 2500 * 63 * 4096 = 5.160.960.000
Al convertirla en Gigibytes, ralizamos 5.160.960.000 / 2^30 = 4,806518
b- Primero calculamos la capacidad de una cara: 2500 * 63 * 4096 = 645.120.000
Luego dividimos el tamanio del archivo por la capacidad de una cara, pero antes debemos pasar los 1000 Mebibytes a bytes haciendo:
1000 * 2^20 = 1.048.576.000
Ahora si dividimos el tamanio de un archivo por la capacidad de una cara y redondeamos para arriba: 1.048.576.000 / 645.120.000 = 2 caras
c-
Calculamos la latencia -> 30.000ms / 7200 RPM = 4,16
Calculamos la Transferencia -> ((cant bytes que transfiere * 1000ms) / cantidad de Mebibytes /s) -> ((4096 * 1000) / 146) = 28.054,79
Unificamos unidades(pasando a bytes) -> (4096 bytes * 1000) / (146 * 2^20) = 4.096.000 / 153.092.096 = 0,026ms
Por ultimo, sumamos: seek + latency + (transferencia * bloques) -> 8,5 + 4,16 + (0,026 * 7000) = 194,66ms