## Hoja 1
FIFO | 1 | 2 | 4 | 2 | 1 | 3 | 4 | 5 | 1 | 6 | 1 | 2 | 3
f1 | 1 | 1 | 1 | 1 | 1 | 1 | 1 | 5
f2 |  | 2 | 2 | 2 | 2 | 2 | 2 | 2
f3 |  |  | 4 | 4 | 4 | 4 | 4 | 4
f4 | [5 empty] | 3 | 3 | 3
OPTIMO | 1 | 2 | 4 | 2 | 1 | 3 | 4 | 5 | 1 | 6 | 1 | 2 | 3
f1 | 1 | 1 | 1 | 1 | 1 | 1 | 1 | 1
f2 |  | 2 | 2 | 2 | 2 | 2 | 2 | 2
f3 |  |  | 4 | 4 | 4 | 4 | 4 | 5
f4 | [5 empty] | 3 | 3 | 3
4) a- capacidad total del disco: (4*2) * 2500 * 63 * 4096 = 5.160.960.000 bytes
b- Primero calculamos la capacidad total de una cara -> pistas * sectores * tamanio_sector = 2500 * 63 * 4096 = 645.120.000 bytes
Dividimos el tamanio del archivo por la capacidad de la cara: 1.048.576.000 / 645.120.000 = 2 caras
1000 Mebibytes = 1000 * 2^20 = 1.048.576.000 bytes
c- Para transferir un archivo almacenado de manera continua -> seek + latencia + (tiempo_transferencia * bloque)
Latencia -> 30000 / 7200 = 4,1666
Tansferencia -> (cant_bytes * cant_ms) / (cant_bytes_a_transferir) = (4096 * 1000) / (146 * 2^20) = 4.096.000 / 153.092.096 =0,0267 | [10 empty] | 146 * 2^20 = 153.092.096
Total = 10,5 + 4,1666 + (0,0267 * 8600) = 244.286
d- (10,5 + 4,166 + 0,0267) * 8600 = 126.357,22
1) LRU
1 | 2 | 4 | 2 | 1m | 3 | 4m | 1m | 6 | 2m | 6 | 1m
1 | 1 | 1 | 1 | 1M | 1M | 1M | 1M | 1M | 1M | 1M | 1M
| 2 | 2 | 2 | 2 | 2 | 4M | 4M | 4M | 4M | DA | DA
|  | 4 | 4 | 4 | 3 | 3 | 3 | 6 | 6 | 6 | 6
DA | DA | DA | DA | DA | DA | DA | DA | DA | 2M | 2M | 2M
X | X | X |  |  | X | X |  | X | X |  |  | 7PF
E/S
>4